## Matrix
HOURS PER GALLON |  |  |  |  | GALLONS PER HOUR |  |  |  |  | Miles Per Gallon | [6 empty] | Chip Log
| mL Fuel used |  |  |  |  | mL Fuel used |  |  |  |  | Gallons per Hour | [5 empty] | Calculator
Min. | 50 | 100 | 150 | 200 | Min. | 50 | 100 | 150 | 200 | MPH | 0.5 | 1 | 1.5 | 2 | 2.5 | 3 | Sec | MPH
0.25 | 0.31545 | 0.15773 | 0.10515 | 0.078863 | 0.25 | 3.1701 | 0.5 | 4.7551 | 0.66667 | 0.5 | 1 | 0.5 | 0.33333 | 0.25 | 0.2 | 0.16667 | 3 | 20
0.5 | 0.6309 | 0.31545 | 0.2103 | 0.15773 | 0.5 | 1.585 | 1 | 2.3775 | 1.3333 | 1 | 2 | 1 | 0.66667 | 0.5 | 0.4 | 0.33333 | 3.5 | 17.1429
0.75 | 0.94635 | 0.47318 | 0.31545 | 0.23659 | 0.75 | 1.0567 | 2.1134 | 3.1701 | 4.2268 | 1.5 | 3 | 1.5 | 1 | 0.75 | 0.6 | 0.5 | 4 | 15
1 | 1.2618 | 0.6309 | 0.4206 | 0.31545 | 1 | 0.79252 | 1.585 | 2.3775 | 3.1701 | 2 | 4 | 2 | 1.3333 | 1 | 0.8 | 0.66667 | 4.5 | 13.3333
1.25 | 1.5773 | 0.78863 | 0.52575 | 0.39431 | 1.25 | 0.63401 | 1.268 | 1.902 | 2.5361 | 2.5 | 5 | 2.5 | 1.6667 | 1.25 | 1 | 0.83333 | 5 | 12
1.5 | 1.8927 | 0.94635 | 0.6309 | 0.47318 | 1.5 | 0.52834 | 1.0567 | 1.585 | 2.1134 | 3 | 6 | 3 | 2 | 1.5 | 1.2 | 1 | 6 | 10
1.75 | 2.2082 | 1.1041 | 0.73605 | 0.55204 | 1.75 | 0.45287 | 0.90573 | 1.3586 | 1.8115 | 3.5 | 7 | 3.5 | 2.3333 | 1.75 | 1.4 | 1.1667 | 7 | 8.5714
2 | 2.5236 | 1.2618 | 0.8412 | 0.6309 | 2 | 0.39626 | 0.79252 | 1.1888 | 1.585 | 4 | 8 | 4 | 2.6667 | 2 | 1.6 | 1.3333 | 8 | 7.5
2.25 | 2.8391 | 1.4195 | 0.94635 | 0.70976 | 2.25 | 0.35223 | 0.70446 | 1.0567 | 1.4089 | 4.5 | 9 | 4.5 | 3 | 2.25 | 1.8 | 1.5 | 9 | 6.6667
2.5 | 3.1545 | 1.5773 | 1.0515 | 0.78863 | 2.5 | 0.31701 | 0.63401 | 0.95102 | 1.268 | 5 | 10 | 5 | 3.3333 | 2.5 | 2 | 1.6667 | 10 | 6
2.75 | 3.47 | 1.735 | 1.1567 | 0.86749 | 2.75 | 0.28819 | 0.57638 | 0.86456 | 1.1528 | 5.5 | 11 | 5.5 | 3.6667 | 2.75 | 2.2 | 1.8333 | 11 | 5.4545
3 | 3.7854 | 1.8927 | 1.2618 | 0.94635 | 3 | 0.26417 | 0.52834 | 0.79252 | 1.0567 | 6 | 12 | 6 | 4 | 3 | 2.4 | 2 | 12 | 5
3.25 | 4.1009 | 2.0504 | 1.367 | 1.0252 | 3.25 | 0.24385 | 0.4877 | 0.73155 | 0.9754 | 6.5 | 13 | 6.5 | 4.3333 | 3.25 | 2.6 | 2.1667 | 13 | 4.6154
3.5 | 4.4163 | 2.2082 | 1.4721 | 1.1041 | 3.5 | 0.22643 | 0.45287 | 0.6793 | 0.90573 | 7 | 14 | 7 | 4.6667 | 3.5 | 2.8 | 2.3333 | 14 | 4.2857
3.75 | 4.7318 | 2.3659 | 1.5773 | 1.1829 | 3.75 | 0.21134 | 0.42268 | 0.63401 | 0.84535 | 7.5 | 15 | 7.5 | 5 | 3.75 | 3 | 2.5 | 15 | 4
4 | 5.0472 | 2.5236 | 1.6824 | 1.2618 | 4 | 0.19813 | 0.39626 | 0.59439 | 0.79252 | 8 | 16 | 8 | 5.3333 | 4 | 3.2 | 2.6667 | 16 | 3.75
4.25 | 5.3627 | 2.6813 | 1.7876 | 1.3407 | 4.25 | 0.18647 | 0.37295 | 0.55942 | 0.7459 | 8.5 | 17 | 8.5 | 5.6667 | 4.25 | 3.4 | 2.8333 | 17 | 3.5294
4.5 | 5.6781 | 2.8391 | 1.8927 | 1.4195 | 4.5 | 0.17611 | 0.35223 | 0.52834 | 0.70446 | 9 | 18 | 9 | 6 | 4.5 | 3.6 | 3 | 18 | 3.3333
4.75 | 5.9936 | 2.9968 | 1.9979 | 1.4984 | 4.75 | 0.16685 | 0.33369 | 0.50054 | 0.66738 | 9.5 | 19 | 9.5 | 6.3333 | 4.75 | 3.8 | 3.1667 | 19 | 3.1579
5 | 6.309 | 3.1545 | 2.103 | 1.5773 | 5 | 0.1585 | 0.31701 | 0.47551 | 0.63401 | 10 | 20 | 10 | 6.6667 | 5 | 4 | 3.3333 | 20 | 3
5.25 | 6.6245 | 3.3122 | 2.2082 | 1.6561 | 5.25 | 0.15096 | 0.30191 | 0.45287 | 0.60382 | 10.5 | 21 | 10.5 | 7 | 5.25 | 4.2 | 3.5 | 21 | 2.8571
5.5 | 6.9399 | 3.47 | 2.3133 | 1.735 | 5.5 | 0.14409 | 0.28819 | 0.43228 | 0.57638 | 11 | 22 | 11 | 7.3333 | 5.5 | 4.4 | 3.6667 | 22 | 2.7273
5.75 | 7.2554 | 3.6277 | 2.4185 | 1.8138 | 5.75 | 0.13783 | 0.27566 | 0.41349 | 0.55132 | 11.5 | 23 | 11.5 | 7.6667 | 5.75 | 4.6 | 3.8333 | 23 | 2.6087
6 | 7.5708 | 3.7854 | 2.5236 | 1.8927 | 6 | 0.13209 | 0.26417 | 0.39626 | 0.52834 | 12 | 24 | 12 | 8 | 6 | 4.8 | 4 | 24 | 2.5
6.25 | 7.8863 | 3.9431 | 2.6288 | 1.9716 | 6.25 | 0.1268 | 0.25361 | 0.38041 | 0.50721 | 12.5 | 25 | 12.5 | 8.3333 | 6.25 | 5 | 4.1667 | 25 | 2.4
6.5 | 8.2017 | 4.1009 | 2.7339 | 2.0504 | 6.5 | 0.12193 | 0.24385 | 0.36578 | 0.4877 | 13 | 26 | 13 | 8.6667 | 6.5 | 5.2 | 4.3333 | 26 | 2.3077
6.75 | 8.5172 | 4.2586 | 2.8391 | 2.1293 | 6.75 | 0.11741 | 0.23482 | 0.35223 | 0.46964 | 13.5 | 27 | 13.5 | 9 | 6.75 | 5.4 | 4.5 | 27 | 2.2222
7 | 8.8326 | 4.4163 | 2.9442 | 2.2082 | 7 | 0.11322 | 0.22643 | 0.33965 | 0.45287 | 14 | 28 | 14 | 9.3333 | 7 | 5.6 | 4.6667 | 30 | 2
7.25 | 9.1481 | 4.574 | 3.0494 | 2.287 | 7.25 | 0.10931 | 0.21863 | 0.32794 | 0.43725 | 14.5 | 29 | 14.5 | 9.6667 | 7.25 | 5.8 | 4.8333 | 34 | 1.7647
7.5 | 9.4635 | 4.7318 | 3.1545 | 2.3659 | 7.5 | 0.10567 | 0.21134 | 0.31701 | 0.42268 | 15 | 30 | 15 | 10 | 7.5 | 6 | 5 | 40 | 1.5
7.75 | 9.779 | 4.8895 | 3.2597 | 2.4447 | 7.75 | 0.10226 | 0.20452 | 0.30678 | 0.40904 | 15.5 | 31 | 15.5 | 10.3333 | 7.75 | 6.2 | 5.1667 | 48 | 1.25
8 | 10.0944 | 5.0472 | 3.3648 | 2.5236 | 8 | 0.099064 | 0.19813 | 0.29719 | 0.39626 | 16 | 32 | 16 | 10.6667 | 8 | 6.4 | 5.3333 | 60 | 1
8.25 | 10.4099 | 5.2049 | 3.47 | 2.6025 | 8.25 | 0.096063 | 0.19213 | 0.28819 | 0.38425 | 16.5 | 33 | 16.5 | 11 | 8.25 | 6.6 | 5.5 | 80 | 0.75
8.5 | 10.7253 | 5.3627 | 3.5751 | 2.6813 | 8.5 | 0.093237 | 0.18647 | 0.27971 | 0.37295 | 17 | 34 | 17 | 11.3333 | 8.5 | 6.8 | 5.6667 | 120 | 0.5
8.75 | 11.0408 | 5.5204 | 3.6803 | 2.7602 | 8.75 | 0.090573 | 0.18115 | 0.27172 | 0.36229 | 17.5 | 35 | 17.5 | 11.6667 | 8.75 | 7 | 5.8333
9 | 11.3562 | 5.6781 | 3.7854 | 2.8391 | 9 | 0.088057 | 0.17611 | 0.26417 | 0.35223 | 18 | 36 | 18 | 12 | 9 | 7.2 | 6
9.25 | 11.6717 | 5.8358 | 3.8906 | 2.9179 | 9.25 | 0.085677 | 0.17135 | 0.25703 | 0.34271 | 18.5 | 37 | 18.5 | 12.3333 | 9.25 | 7.4 | 6.1667
9.5 | 11.9871 | 5.9936 | 3.9957 | 2.9968 | 9.5 | 0.083423 | 0.16685 | 0.25027 | 0.33369 | 19 | 38 | 19 | 12.6667 | 9.5 | 7.6 | 6.3333
9.75 | 12.3026 | 6.1513 | 4.1009 | 3.0756 | 9.75 | 0.081284 | 0.16257 | 0.24385 | 0.32513 | 19.5 | 39 | 19.5 | 13 | 9.75 | 7.8 | 6.5
10 | 12.618 | 6.309 | 4.206 | 3.1545 | 10 | 0.079252 | 0.1585 | 0.23775 | 0.31701 | 20 | 40 | 20 | 13.3333 | 10 | 8 | 6.6667

## Sheet1
mL | Gal
1 | 0.00026417
1.5 | minutes
0.04 | lph
0.010567 | gph
25 | hpl | 1500 | minutes per liter
94.6353 | hpg | 5678.1188 | minutes per gallon | 5498.1188
at 100 mL
Minutes | gph | Minutes per gallon
0.25 | 6.34 | 9.5
0.5 | 3.17 | 18.9
0.75 | 2.11 | 28.4
1 | 1.6 | 37.9 | 0:38
1.25 | 1.27 | 47.3 | 0:47
1.5 | 0.95 | 56.8 | 0:57
1.75 | 0.91 | 66.2 | 1:06
2 | 0.79 | 75.7 | 1:16
2.25 | 0.7 | 85.2 | 1:25
2.5 | 0.63 | 94.6 | 1:35
2.75 | 0.46 | 104.1 | 1:44
3 | 0.53 | 113.6 | 1:53
3.25 | 0.49 | 123 | 2:03
3.5 | 0.45 | 132.5 | 2:13
3.75 | 0.42 | 142 | 2:22
4 | 0.4 | 151.4 | 2:31
4.25 | 0.37 | 160.9 | 2:41
4.5 | 0.35 | 170.3 | 2:50
4.75 | 0.33 | 179.8 | 3:00
5 | 0.32 | 189.3 | 3:09
5.25 | 0.3 | 198.7 | 3:19
5.5 | 0.29 | 208.2 | 3:28
5.75 | 0.28 | 217.7 | 3:38
6 | 0.26 | 227.1 | 3:47
6.25 | 0.25 | 236.6 | 3:57
6.5 | 0.24 | 246.1 | 4:06
6.75 | 0.23 | 255.5 | 4:16
7 | 0.23 | 265 | 4:25